## IN_REG
' Входные аналоговые сигналы
R01001 | := | AE_N_GG_1 | ; | ' Частота вращения ротора КВД 1 канал 0...13000 об/мин | real
R01003 | := | AE_N_GG_2 | ; | ' Частота вращения ротора КВД 2 канал 0...13000 об/мин | real
R01005 | := | AE_N_ST_1 | ; | ' Частота вращения ротора СТ 1 канал 0...8000 об/мин | real
R01007 | := | AE_N_ST_2 | ; | ' Частота вращения ротора СТ 2 канал 0...8000 об/мин | real
R01009 | := | AI5.AI_POS_DG.Val | ; | ' Положение исполнительного элемента дозатора 0...100% | real
R01011 | := | AE.AE_VNA_POS.Val | ; | ' Положение ВНА -50…5 угл. град. | real
R01013 | := | AI4.AI_T_tg_in_DG.Val | ; | ' Температура топливного газа на входе в двигатель (перед ТРК) -50…75?С | real
R01015 | := | AI4.AI_T_g_reg_TGG_1.Val | ; | Полная температура газа за турбиной ГГ | real
R01017 | := | AI4.AI_T_g_reg_TGG_2.Val | ; | Полная температура газа за турбиной ГГ | real
R01039 | := | AI4.AI_T_g_zap_TGG_1.Val | ; | Температура газа за ГГ на запуске | real
R01041 | := | AI4.AI_T_g_zap_TGG_2.Val | ; | Температура газа за ГГ на запуске | real
R01043 | := | AI4.AI_T_g_ST_1.Val | ; | ' Полная температура газа за СТ 1 0…900?С | real
R01045 | := | AI4.AI_T_g_ST_2.Val | ; | ' Полная температура газа за СТ 2 0…900?С | real
R01047 | := | AI4.AI_T_g_ST_3.Val | ; | ' Полная температура газа за СТ 3 0…900?С | real
R01049 | := | AI4.AI_T_g_ST_4.Val | ; | ' Полная температура газа за СТ 4 0…900?С | real
R01051 | := | AI4.AI_T_g_ST_5.Val | ; | ' Полная температура газа за СТ 5 0…900?С | real
R01053 | := | AI4.AI_T_g_ST_6.Val | ; | ' Полная температура газа за СТ 6 0…900?С | real
R01055 | := | AI4.AI_T_g_ST_7.Val | ; | ' Полная температура газа за СТ 7 0…900?С | real
R01057 | := | AI4.AI_T_g_ST_8.Val | ; | ' Полная температура газа за СТ 8 0…900?С | real
R01059 | := | AI4.AI_T_g_ST_9.Val | ; | ' Полная температура газа за СТ 9 0…900?С | real
R01061 | := | AI4.AI_T_g_ST_10.Val | ; | ' Полная температура газа за СТ 10 0…900?С | real
R01063 | := | AI4.AI_T_g_ST_11.Val | ; | ' Полная температура газа СТ 11 0…900?С | real
R01065 | := | AI4.AI_T_g_ST_12.Val | ; | ' Полная температура газа за СТ 12 0…900?С | real
R01067 | := | AI4.AI_T_air_in_KGG.Val | ; | ' Полная Температура воздуха на входе в ГТУ -50…50?С | real
R01069 | := | AI4.AI_T_oil_out_SP_KGG.Val | ; | ' Температура масла на выходе из опоры ШП КВД -50…250?С | real
R01071 | := | AI4.AI_T_air_in_KGG.Val | ; | ' Температура масла на выходе из опоры РП ТВД -50…250?С | real
R01073 | := | AI4.AI_T_oil_out_ST.Val | ; | ' Температура масла на выходе из опор СТ -50…250?С | real
R01075 | := | AI4.AI_T_oil_in_D.Val | ; | ' Температура масла на входе в двигатель -50…250?С | real
R01077 | := | AI5.AI_P_tg_in_DG.Val | ; | ' Давление топливного перед ДГ 0…10МПа | real
R01079 | := | AI5.AI_P_oil_in_D.Val | ; | ' Давление масла на входе в двигатель 0…0,6МПа | real
R01081 | := | AI5.AI_dP_airP_in_KGG.Val | ; | ' Перепад между атмосферным давлением воздуха и полным давлением воздуха на входе КНД 0…6,3кПа | real
R01083 | := | AI5.AI_dP_airSt_in_KGG.Val | ; | ' Перепад между атмосферным давлением воздуха и статическим давлением воздуха на входе КНД 0…16кПа | real
R01085 | := | AI5.AI_P_air_rp_KGG.Val | ; | ' Давление воздуха в разгрузочной полости СТ 0…0,6МПа | real
R01089 | := | AI5.AI_P_tg_in_SK.Val | ; | ' Давление топливного газа перед СК 0…10МПа | real
R01091 | := | AI5.AI_P_air_KGG.Val | ; | Давление воздуха за ГГ, МПа | real
R01093 | := | AI5.AI_P_air_rp_KGG.Val | ; | Давление воздуха в разгрузочной полости ГГ | real
R01095 | := | AI5.AI_P_sufl.Val | ; | ' Давление суфлирования 0…100кПа | real
R01097 | := | AI5.AI_P_atm_air.Val | ; | ' Давление атмосферного воздуха 80…120кПа | real
R01099 | := | AI5.AI_V_pp_D.Val | ; | ' Виброскорость корпуса двигателя в зоне ПП 0…100 мм/с | real
R01101 | := | AI5.AI_V_zp_D.Val | ; | ' Виброскорость корпуса двигателя в зоне ЗП 0…100 мм/с | real
real
real
real
real
real
real
real
real
real
'
(* |  |  |  | ' Коэф. контуров регулирования
R01271 | := | KP_TT | ; | ' Коэф. пропорциональный контура Т за ГГ | real
R01273 | := | KP_PK | ; | ' Коэф. пропорциональный контура Р за К | real
R01275 | := | K_ST1 | ; | ' Коэф. К1 контура обороты СТ | real
R01277 | := | K_ST2 | ; | ' Коэф. К2 контура обороты СТ | real
R01279 | := | K_ST3 | ; | ' Коэф. К3 контура обороты СТ | real
R01281 | := | KP_TST | ; | ' Коэф. пропорциональный контура Тст | real
*)
' Вспомогательные
R01301 | := | TSCAN | ; | ' Время цикла ПЛК, секунды | real
R01303 | := | UNST | ; | ' Уставка частоты вращения свободной турбины | real
R01305 | := | TRK_SP_M | ; | ' Уставка задания ТРК в ручном режиме | real
'
'
' Регулировки
R01901 | := | Reg_Gt_RozN_u | ; | ' Регулировка начального расхода на розжиге | real
R01903 | := | Reg_Gt_RozK_u | ; | ' Регулировка конечного расхода на розжиге | real
R01905 | := | Reg_Gt_roz_u | ; | ' Регулировка расхода на розжиге | real
R01907 | := | Reg_Usk_ST_u | ; | ' Регулировка ускорения на запуске со стартером | real
R01909 | := | Reg_Usk_u | ; | ' Регулировка ускорения на запуске без стартера | real
R01911 | := | Reg_Gt_ogr_zap_u | ; | ' Регулировка ограничения расхода на запуске (параллельное смещение программы по оси Gт пр) | real
R01913 | := | Reg_Ttzap_max_u | ; | ' Регулировка предельной температуры газа на запуске | real
R01915 | := | Reg_Nvd_Max_u | ; | ' Регулировка максимальной частоты вращения ротора ВД | real
R01917 | := | Reg_Nvd_MG_u | ; | ' Регулировка минимальной частоты вращения ротора ВД | real
R01919 | := | Reg_KPV_OFF_u | ; | ' Регулировка закрытия КПВ | real
R01921 | := | Reg_KPV_ON_u | ; | ' Регулировка открытия КПВ | real
R01923 | := | Reg_KPG_OFF_u | ; | ' Регулировка закрытия КПГ | real
R01925 | := | Reg_KPG_ON_u | ; | ' Регулировка открытия КПГ | real
R01927 | := | Reg_Pk_ogr_u / 1000.0 | ; | ' Регулировка ограничения величины давления Рк* на максимальном режиме | real
R01929 | := | Reg_Tt_ogr_u | ; | ' Регулировка ограничения температуры газа за турбиной газогенератора | real
R01931 | := | Reg_Nst_ogr_u | ; | ' Регулировка ограничения частоты вращения СТ | real
R01933 | := | Reg_Nst_SZTR_u | ; | ' Регулировка частоты вращения ротора СТ срабатывания СЗТР | real
R01935 | := | Reg_Gt_ogr_u | ; | ' Регулировка величины максимального расхода топливного газа | real
R01937 | := | Reg_GtPk_ogr_u | ; | ' Регулировка величины ограничения Gт/Рк (параллельное смещение программы по оси Gт/Рк) | real
'
'
' Входные дискретные сигналы
M03001 | := | KPVZ_KPG.ST.DI_ON.x[0] | ; | ' КПВЗ «Открыт» | bool
M03002 | := | KPV.ST.DI_ON.x[0] | ; | ' КПВ КВД «Открыт» | bool
M03003 | := | SK.ST.DI_OF.x[0] | ; | ' Стопорный клапан «Закрыт» | bool
M03004 | := | DI_Starter_Ready | ; | ' СЗ СтВ «Открыта»/Готовность эл. стартера | bool
M03005 | := | DI_dP_oil_F_HI | ; | ' Повышенный перепад давления на маслофильтре агрегата БВМФ-84 | bool
M03007 | := | DI_VIB_D_HI | ; | ' Повышенная вибрация корпуса двигателя | bool
M03008 | := | DI_VIB_D_Alarm | ; | ' Опасная вибрация корпуса двигателя | bool
M03009 | := | DI_Starter_Flt | ; | ' Неисправность электростартера | bool
M03010 | := | AO_SHTA | ; | ' АО (кнопка АО на ШД) | bool
M03012 | := | DI_BTN_AOs | ; | ' Кнопка «АО» | bool
M03013 | := | DI_BTN_DebEO_KCD | ; | ' Экстренный останов | bool
M03014 | := | DI_S_oil_FS | ; | ' Стружка в ФС | bool
M03015 | := | DI_S_oil_KP | ; | ' Стружка в масле КП | bool
M03016 | := | DI_S_oil_SHP_K | ; | ' Стружка в линии откачки масла от ШП КВД | bool
M03017 | := | DI_S_iol_RP_T | ; | ' Стружка в линии откачки масла от РП ТВД | bool
M03018 | := | DI_S_oil_ST | ; | ' Стружка в линии откачки масла от опор СТ | bool
M03019 | := | PowSHO_ON | ; | ' Автоматы питания «Включены» | bool
M03021 | := | SK.PS.KCU_ON_FLT.x[0] | ; | ' Контроль цепи открытия СК | bool
M03022 | := | KPV.PS.KCU_ON_FLT.x[0] | ; | ' Контроль цепи открытия КПВ КВД | bool
M03023 | := | KPVZ_KPG.PS.KCU_ON_FLT.x[0] | ; | ' Контроль цепи открытия КПГ и КПВЗ | bool
M03024 | := | not DI_Starter_ON_max_KCU | ; | ' Контроль цепи повышенной мощности эл ст | bool
M03025 | := | Starter.PS.KCU_ON_FLT.x[0] | ; | ' Контроль цепи включения электростартера | bool
M03026 | := | AZ1.PS._KCU_ON_FLT | ; | ' Контр цепи вкл агрег зажигания №1 | bool
M03027 | := | AZ2.PS_KCU_ON_FLT | ; | ' Контр цепи вкл агрег зажигания №2 | bool
M03028 | := | K20VN1 | ; | ' Контр цепи управ ВНА (верхний) | bool
M03029 | := | K20VN2 | ; | ' Контр цепи управ ВНА (нижний) | bool
'M03039 | := | TRK_F | ; | ' Обрыв цепи управления ТРК | bool
'M03040 | := | FVNA | ; | ' Обрыв цепи управления ВНА (ШИМ) | bool
'M03043 | := | FNKVD1 | ; | Неисправность или обрыв цепи Обороты ГГ №1 | bool
'M03044 | := | FNKVD2 | ; | Неисправность или обрыв цепи Обороты ГГ №2 | bool
'M03045 | := | FNST1 | ; | ' Неисправность или обрыв цепи Обороты СТ №1 | bool
'M03046 | := | FNST2 | ; | ' Неисправность или обрыв цепи Обороты СТ №2 | bool
'
'
' Обрыв аналоговых входных цепей
M03051 | := | AI5.AI_POS_DG.Fault.x[0] | ; | ' Обрыв цепи Положение ТРК | bool
M03052 | := | AI5.AI_P_air_KGG.Fault.x[0] | ; | ' Обрыв цепи Давление воздуха за КВД | bool
M03054 | := | AI5.AI_P_tg_in_SK.Fault.x[0] | ; | ' Обрыв цепи Давление т.г. на входе ГТУ | bool
M03055 | := | AI5.AI_P_tg_in_DG.Fault.x[0] | ; | ' Обрыв цепи Давление т.г. перед дозатором | bool
M03056 | := | AI5.AI_P_air_KGG.Fault.x[0] | ; | ' Обрыв цепи Полное давление газа за КВД | bool
M03057 | := | AI5.AI_dP_airP_in_KGG.Fault.x[0] | ; | ' Обрыв цепи Перепад между атмосферным давлением и полным давлением воздуха на входе в КНД | bool
M03058 | := | AI5.AI_dP_airSt_in_KGG.Fault.x[0] | ; | ' Обрыв цепи Перепад между атмосферным давлением и статическим давлением воздуха на входе в КНД | bool
'M03059 | := |  | ; | ' Обрыв цепи полное давление газа за СТ | bool
M03060 | := | AI5.AI_P_air_rp_KGG.Fault.x[0] | ; | ' Обрыв цепи Давление воздуха в разгрузочной полости КВД | bool
M03061 | := | AI5.AI_P_rp_ST.Fault.x[0] | ; | ' Обрыв цепи Давление воздуха в разгрузочной полости СТ | bool
M03062 | := | AI5.AI_P_oil_in_D.Fault.x[0] | ; | ' Обрыв цепи Давление масла на входе в двигатель | bool
M03063 | := | AI5.AI_P_sufl.Fault.x[0] | ; | ' Обрыв цепи Давление суфлирования | bool
M03064 | := | AI5.AI_V_pp_D.Fault.x[0] | ; | ' Обрыв цепи Виброскорость двигателя в зоне ПП | bool
M03065 | := | AI5.AI_V_zp_D.Fault.x[0] | ; | ' Обрыв цепи Виброскорость двигателя в зоне ЗП | bool
M03066 | := | AI4.AI_T_air_in_KGG.Fault.x[0] | ; | ' Обрыв цепи Полная Т воздуха на входе в двигатель | bool
M03067 | := | AI4.AI_T_tg_in_DG.Fault.x[0] | ; | ' Обрыв цепи Т т.г. перед дозатором | bool
M03068 | := | AI4.AI_T_oil_in_D.Fault.x[0] | ; | ' Обрыв цепи Т масла на входе в двигатель | bool
M03069 | := | AI4.AI_T_oil_out_SP_KGG.Fault.x[0] | ; | ' Обрыв цепи Т масла на выходе из опоры ШП КВД | bool
M03070 | := | AI4.AI_T_oil_out_RP_KGG.Fault.x[0] | ; | ' Обрыв цепи Т масла на выходе из опоры РП ТВД | bool
M03071 | := | AI4.AI_T_oil_out_ST.Fault.x[0] | ; | ' Обрыв цепи Т масла на выходе из опоры СТ | bool
'M03072 | := |  | ; | ' Обрыв цепи Т воздуха за компрессором | bool
M03073 | := | AI4.AI_T_g_zap_TGG_1.Fault.x[0] | ; | ' Обрыв цепи Т газа за ТВД на запуске т.1 | bool
M03074 | := | AI4.AI_T_g_zap_TGG_2.Fault.x[0] | ; | ' Обрыв цепи Т газа за ТВД на запуске т.2 | bool
M03075 | := | AI4.AI_T_g_reg_TGG_1.Fault.x[0] | ; | ' Обрыв цепи Т на выходе ТВД №1 | bool
M03076 | := | AI4.AI_T_g_reg_TGG_2.Fault.x[0] | ; | ' Обрыв цепи Т на выходе ТВД №2 | bool
M03087 | := | AI4.AI_T_g_ST_1.Fault.x[0] | ; | ' Обрыв цепи Т на выходе CT №1 | bool
M03088 | := | AI4.AI_T_g_ST_2.Fault.x[0] | ; | ' Обрыв цепи Т на выходе CT №2 | bool
M03089 | := | AI4.AI_T_g_ST_3.Fault.x[0] | ; | ' Обрыв цепи Т на выходе CT №3 | bool
M03090 | := | AI4.AI_T_g_ST_4.Fault.x[0] | ; | ' Обрыв цепи Т на выходе CT №4 | bool
M03091 | := | AI4.AI_T_g_ST_5.Fault.x[0] | ; | ' Обрыв цепи Т на выходе CT №5 | bool
M03092 | := | AI4.AI_T_g_ST_6.Fault.x[0] | ; | ' Обрыв цепи Т на выходе CT №6 | bool
M03093 | := | AI4.AI_T_g_ST_7.Fault.x[0] | ; | ' Обрыв цепи Т на выходе CT №7 | bool
M03094 | := | AI4.AI_T_g_ST_8.Fault.x[0] | ; | ' Обрыв цепи Т на выходе CT №8 | bool
M03095 | := | AI4.AI_T_g_ST_9.Fault.x[0] | ; | ' Обрыв цепи Т на выходе CT №9 | bool
M03096 | := | AI4.AI_T_g_ST_10.Fault.x[0] | ; | ' Обрыв цепи Т на выходе CT №10 | bool
M03097 | := | AI4.AI_T_g_ST_11.Fault.x[0] | ; | ' Обрыв цепи Т на выходе CT №11 | bool
M03098 | := | AI4.AI_T_g_ST_12.Fault.x[0] | ; | ' Обрыв цепи Т на выходе CT №12 | bool
' Обрыв цепей управления механизмами
M03151 | := | SK.PS.KCU_ON_FLT.x[0] | ; | ' Обрыв цепи открытия СК | bool
M03152 | := | KPV.PS.KCU_ON_FLT.x[0] | ; | ' Обрыв цепи открытия КПВ КВД | bool
M03153 | := | KPVZ_KPG.PS.KCU_ON_FLT.x[0] | ; | ' Обрыв цепи открытия КПВЗ | bool
M03154 | := |  | ; | ' Обрыв цепи открытия СЗ/Повышен мощн эл ст | bool
M03155 | := |  | ; | ' Обрыв цепи открытия ВЗ/Вкл эл стартера | bool
M03156 | := |  | ; | 'Обрыв цепи включения агрегата зажигания №1
M03157 | := |  | ; | 'Обрыв цепи включения агрегата зажигания №2
'Обрыв дискретных входных цепей
M3200 | := |  | ; | 'Обрыв цепи КПГ ТВД и КПВЗ «Открыт»
M3201 | := |  | ; | 'Обрыв цепи КПВ КВД «Открыт»
M3202 | := |  | ; | 'Обрыв цепи Стопорный клапан «Закрыт»
M3203 | := |  | ; | 'Обрыв цепи СЗ СтВ «Открыт»/Готовн эл старт
M3204 | := |  | ; | 'Обрыв цепи Повышенный перепад давления на маслофильтре агр. БМФ-84 (на МФС-94)
M3205 | := |  | ; | 'Обрыв цепи Повышенный перепад давления на маслофильтре агр. БМФ-84
M3206 | := |  | ; | 'Обрыв цепи Повышенная вибрация корпуса двигателя
M3207 | := |  | ; | 'Обрыв цепи Опасная вибрация корпуса двигателя
M3208 | := |  | ; | 'Обрыв цепи Высокие обороты стартера/Неиспр эл стартера
M3209 | := |  | ; | 'Обрыв цепи Повышенное давление газа на выходе из СтВ
M3210 | := |  | ; | 'Обрыв цепи Кнопка «АО»
M3211 | := |  | ; | 'Обрыв цепи Экстренный останов
M3217 | := | LOS1 | ; | ' Неисправность 1 канала ДБСКТ | bool
M3218 | := | LOS2 | ; | ' Неисправность 2 канала ДБСКТ | bool
M3219 | := | LOS3 | ; | ' Неисправность 3 канала ДБСКТ | bool
M3220 | := | LOS4 | ; | ' Неисправность 4 канала ДБСКТ | bool
'Управляющие команды
if DEBLOCK then
M03701 := 0;
else
| M03701 := MD_AO; | 'Внешний сигнал «АО»
end_if;
M03702 := FR_INIT; | 'Инициализация
M03703 := FR_NEW; | '
FR_NEW_TIM(IN:=FR_NEW,PT:=100);
IF FR_NEW and FR_NEW_TIM.Q THEN FR_NEW := 0;END_IF;
'IF WNEW = 1 THEN WNEW := 0;END_IF;
M03704 | := | MD_PZ | ; | ' Проверка защит
M03705 | := | SMD_HP | ; | ' Режим ХП/Режим Запуск
M03706 | := | DRM_HP_PUSK_HP_GTU or DRM_PSK1_GTU_ON | ; | ' Команда запуска двигателя
M03707 | := | MD_GTU_MIN; | ' Команда нормального останова | bool
M03708 | := | BTN_Deblock | or Deblock_imit; | ' Внешняя команда деблокировки аварии | bool
//STAB_ST( CLK := FR_STAB); 'Команда на включение стабилизации СТ
//STAB_ST_APUSK( CLK := DRM_PSK1_ST_APUSK);
// if (STAB_ST.Q OR STAB_ST_APUSK.Q) then
'IF M03709 THEN M03709:=0;
'ELSE M03709:=1;
'END_IF;
M03709:=1;
// FR_STAB:= 0;
// end_if;
M03710 | := | FR_UP | ; | ' Команда на увеличение режима
M03711 | := | FR_DN | ; | ' Команда на снижение режима
R_MAX( CLK := FR_MAX); | 'Признак включения максимального режима
if R_MAX.Q and (MD_RM or MD_RK) and (AI4.AI_T_air_in_KGG.Val < -5.0) then
IF M03712 THEN M03712:=0;
ELSE M03712:=1;
END_IF;
end_if; 'if R_MAX.Q then
if ((MD_RM = 0) and (MD_RK = 0)) or (AI4.AI_T_air_in_KGG.Val >= -5.0) then
M03712:=0;
end_if;
M03713 | := | VNA_AH | ; | ' Ручное/Автоматическое управление ВНА | bool
M03714 | := | TRK_AH | ; | ' Ручное/Автоматическое управление ТРК | bool
M03715 | := | SK.BTN.RU.x[0] | ; | ' Ручное/Автоматическое управление СК | bool
M03716 | := | SK.BTN.ON.x[0] | ; | ' Открыть СК | bool
M03717 | := | SK.BTN.OF.x[0] | ; | ' Закрыть СК | bool
M03718 | := | KPV.BTN.RU.x[0] | ; | ' Ручное/Автоматическое управление КПВ КВД | bool
M03719 | := | KPV.BTN.ON.x[0] | ; | ' Открыть КПВ КВД | bool
M03720 | := | KPV.BTN.OF.x[0] | ; | ' Закрыть КПВ КВД | bool
M03721 | := | KPVZ_KPG.BTN.RU.x[0] | ; | ' Ручное/Автоматическое управление КПВЗ КПГ | bool
M03722 | := | KPVZ_KPG.BTN.ON.x[0] | ; | ' Открыть КПВЗ КПГ | bool
M03723 | := | KPVZ_KPG.BTN.OF.x[0] | ; | ' Закрыть КПВЗ КПГ | bool
M03730 | := | AZ1.BTN.RU.x[0] | ; | ' Ручное/Автоматическое управление АЗ №1 | bool
M03731 | := | AZ1.BTN.ON.x[0] | ; | ' Включить АЗ №1 | bool
M03732 | := | AZ1.BTN.OF.x[0] | ; | ' Выключить АЗ №1 | bool
M03733 | := | AZ2.BTN.RU.x[0] | ; | ' Ручное/Автоматическое управление АЗ №2 | bool
M03734 | := | AZ2.BTN.ON.x[0] | ; | ' Включить АЗ №2 | bool
M03735 | := | AZ2.BTN.OF.x[0] | ; | ' Выключить АЗ №2 | bool
M03737 | := | SMD_PR | ; | ' Режим Промывка | bool
' Модель двигателя
if ON_IMIT = 1 then
R01701 | := | TSCAN | ; | ' Время цикла ПЛК, секунды | real
AI5.AI_POS_DG.Val:= AO_DG_Upr | ; | ' Положение ТРК, % | real
R01703 | := | AI5.AI_POS_DG.Val | ; | ' Положение ТРК, % | real
R01705 | := | AI5.AI_P_tg_in_SK.Val | ; | ' Р топл. газа | real
R01707 | := | AI5.AI_P_tg_in_DG.Val | ; | ' Р топл. газа перед дозатором | real
R01709 | := | AI4.AI_T_air_in_KGG.Val | ; | ' Т воздуха на входе в ГТУ | real
R01711 | := | AI4.AI_T_tg_in_DG.Val | ; | ' Т топл. газа перед дозатором | real
end_if;

## OUT_REG
' Выходные аналоговые сигналы
AO_DG_Upr | := | R01501 | ; | ' Управление дозатором топлива 0…100% | real
AO_VNA_Upr | := | R01503 | ; | ' Управление ВНА -50…5 угл. град. | real
FR_Gtg | := | R01505 | ; | ' Расход топливного газа кг/ч | real
'
if R01511 > 1500000.0 then R01511:= 8.0; end_if;
if R01513 > 1500000.0 then R01513:= 8.0; end_if;
AE.AE_N_GG.Val | := | R01511 | ; | ' Частота вращения ротора КВД 0…13000 об/мин | real
FR_NKVD_p | := | R01513 | ; | ' Приведенная частота вращения КВД 0…13000 об/мин | real
AE.AE_N_ST.Val | := | R01515 | ; | ' Частота вращения ротора СТ 0…8000 об/мин | real
AE_T_in_D | := | R01517 | ; | ' Полная температура воздуха на входе в двигатель -60…80 °С | real
AE.AE_T_g_zap_TVD.Val | := | R01519 | ; | Полная температура газа за ТГГ на запуске –50…1000 °С | real
AE.AE_T_g_GG.Val | := | R01521 | ; | Полная температура газа за ТГГ на режимах –50…1000 °С | real
AE.AE_T_g_ST.Val | := | R01523 | ; | ' Полная температура газа за СТ на режимах –50…1000 °С | real
AE_T_tg_DG | := | R01525 | ; | ' Температура топливного газа перед дозатором-50…150 °С | real
AE_P_air_out_KVD | := | R01527 | ; | ' Полное давление воздуха за КВД 0…4 МПа | real
AE_P_tg_SK | := | R01529 | ; | ' Давление топливного газа перед СК 0…10 МПа | real
AE_P_tg_DG | := | R01531 | ; | ' Давление топливного газа перед дозатором | real
AE_P_air_raz_KND | := | R01533 | ; | Давление воздуха в разгрузочной полости К | real
AE_P_air_raz_ST | := | R01535 | ; | Давление воздуха в разгрузочной полости СТ | real
AE_P_suflir | := | R01537 | ; | ' Давление суфлирования 0…100 кПа | real
FR_LABEL | := | R01539 | ; | ' Метка контура регулятора | int
FR_STATE | := | R01541 | ; | ' Состояние регулятора | int
FR_TIMER_XP | := | R01543 | ; | ' Таймер холодной прокрутки | real
FR_TIMER_ZAP | := | R01545 | ; | ' Таймер времени запуска | real
FR_TIMER_HEAT | := | R01547 | ; | ' Таймер времени прогрева | real
FR_TIMER_COOL | := | R01549 | ; | ' Таймер охлаждения двигателя | real
FR_TIMER_STOPKVD | := | R01551 | ; | Таймер времени выбега ротора ГГ | real
FR_TIMER_STOPCT | := | R01553 | ; | ' Таймер времени выбега ротора СТ | real
' Уставки ограничительных контуров и контуров регулирования
FR_Gt_roz_ust | := | R01601 | ; | ' Уставка подачи топливного газа в КС на розжиге | real
FR_Gt_ogr_zap_ust | := | R01603 | ; | ' Уставка ограничения расхода топливного газа на разгоне | real
FR_Ttzap_ogr_ust | := | R01605 | ; | ' Уставка прекращения запуска по предельной Т газа за ГГ, К | real
FR_Pk_ogr_ust | := | R01607 - AI5.AI_P_atm_air.Val /1000.0 | ; | ' Уставка ограничения давления воздуха за компрессором ГГ, Мпа | real
FR_Nvd_MG_ust | := | R01609 | ; | ' Уставка ограничения минимальной частоты вращения ротора ВД | real
FR_Nvd_max_ust | := | R01611 + 200.0 | ; | ' Уставка ограничения максимальной частоты вращения ротора ВД | real
FR_Nst_ogr_ust | := | R01613 + 200.0 | ; | ' Уставка ограничения максимальной частоты вращения ротора СТ | real
FR_Tt_ogr_ust | := | R01615 -273.0 | ; | ' Уставка ограничения температуры газа за турбиной ГГ на режимах | real
FR_Tst_ogr_ust | := | R01617 -273.0 | ; | ' Уставка ограничения температуры газа за турбиной СТ на режимах | real
FR_Gt_ogr_ust | := | R01619 | ; | ' Уставка ограничения расхода на основных режимах | real
FR_GtPk_ogr_ust | := | R01621 | ; | ' Уставка ограничения Gt/Pк | real
FR_Nst_max_ust | := | R01623 | ; | ' Уставка "Защита от раскрутки ротора свободной турбины" | real
FR_KPV_OFF_ust | := | R01625 | ; | ' Уставка закрытия КПВ | real
FR_KPV_ON_ust | := | R01627 | ; | ' Уставка открытия КПВ | real
FR_KPG_OFF_ust | := | R01629 | ; | ' Уставка закрытия КПГ и КПВЗ | real
FR_KPG_ON_ust | := | R01631 | ; | ' Уставка открытия КПГ и КПВЗ | real
FR_Usk_ST_ust | := | R01633 | ; | ' Уставка ускорения со стартером | real
FR_Usk_ust | := | R01635 | ; | ' Уставка ускорения без стартера | real
FR_Gt_roz_min_ust | := | R01637 | ; | ' Уставка начального расхода на розжиге | real
FR_Gt_roz_max_ust | := | R01639 | ; | ' Уставка конечного расхода на розжиге | real
'
' Модель двигателя
if ON_IMIT = 1 then
AE_N_GG_1 | := | R01721 | ; | ' Частота вращения Nквд №1 | real
AE_N_GG_2 | := | R01723 | ; | ' Частота вращения Nквд №2 | real
AE_N_ST_1 | := | R01725 | ; | ' Частота вращения Nст №1 | real
AE_N_ST_1 | := | R01727 | ; | ' Частота вращения Nст №2 | real
AI4.AI_T_g_reg_TGG_1.Val | := | R01729 | ; | 'Температура газа за ТВД на режимах (1-й канал) | real
AI4.AI_T_g_reg_TGG_2.Val | := | R01731 | ; | 'Температура газа за ТВД на режимах (2-й канал)
AI4.AI_T_g_ST_1.Val | := | R01753 | ; | ' Т за СТ точка 1 | real
AI4.AI_T_g_ST_2.Val | := | R01755 | ; | ' Т за СТ точка 2
AI4.AI_T_g_ST_3.Val | := | R01757 | ; | ' Т за СТ точка 3
AI4.AI_T_g_ST_4.Val | := | R01759 | ; | ' Т за СТ точка 4
AI4.AI_T_g_ST_5.Val | := | R01761 | ; | ' Т за СТ точка 5
AI4.AI_T_g_ST_6.Val | := | R01763 | ; | ' Т за СТ точка 6
AI4.AI_T_g_ST_7.Val | := | R01765 | ; | ' Т за СТ точка 7
AI4.AI_T_g_ST_8.Val | := | R01767 | ; | ' Т за СТ точка 8
AI4.AI_T_g_ST_9.Val | := | R01769 | ; | ' Т за СТ точка 9
AI4.AI_T_g_ST_10.Val | := | R01771 | ; | ' Т за СТ точка 10
AI4.AI_T_g_ST_11.Val | := | R01773 | ; | ' Т за СТ точка 11
AI4.AI_T_g_ST_12.Val | := | R01775 | ; | ' Т за СТ точка 12 | real
AI5.AI_P_air_KGG.Val | := | R01777 | ; | ' Давление за К | real
AI4.AI_T_g_zap_TGG_1.Val | := | R01779 | ; | ' T за ГГ на запуске 1 | real
AI4.AI_T_g_zap_TGG_2.Val | := | R01779; //R01781 | ; | ' T за ГГ на запуске 2 | real
//AE_NKND_1_D.AI | := | R01783 | ; | ' Частота вращения Nквд №1 | real
//AE_NKND_2_D.AI | := | R01785 | ; | ' Частота вращения Nквд №2 | real
//AE_NKND_1_D.AI | := | R01721 | ; | ' Частота вращения Nквд №1 | real
//AE_NKND_2_D.AI | := | R01723 | ; | ' Частота вращения Nквд №2 | real
|  | end_if; | ; | '
'
'
' Выходные дискретные сигналы топливного регулятора
FR_SK_ON | := | M03401 | ; | ' Открыть СК | bool
FR_KPV_KVD_ON | := | M03402 | ; | ' Открыть/Закрыть КПВ КВД | bool
FR_KPVZ_KPG_ON | := | M03403 | ; | ' Открыть/Закрыть КПВЗ, КПГ | bool
FR_AZ1_ON | := | M03406 | ; | ' Вкл/Откл агрегат зажигания 1 | bool
FR_AZ2_ON | := | M03407 | ; | ' Вкл/Откл агрегат зажигания 2 | bool
FR_AO | := | M03408 | ; | ' АО от топливного регулятора | bool
FR_NO | := | M03409 | ; | ' НО от топливного регулятора | bool
FR_Starter_ON | := | M03412 | ; | Включить электростартер | bool
DO_Starter_ON_max | := | M03413 | ; | Включить повышенную мощность электростартера | bool
'
' Информационные сигналы
FR_XPR | := | M03451 | ; | ' Флаг «Холодная прокрутка идет» | bool
FR_ENDXP | := | M03452 | ; | ' Флаг «Конец ХП» | bool
FR_NFAKEL | := | M03453 | ; | ' Флаг «Нет розжига» | bool
FR_NSPEED | := | M03454 | ; | ' Флаг «Нет разгона» | bool
FR_START | := | M03455 | ; | ' Флаг «Старт двигателя» | bool
MD_WORK | := | M03456 | ; | ' Флаг «Двигатель работает» | bool
FR_HEAT | := | M03457 | ; | ' Флаг «Прогрев» | bool
FR_STOPD | := | M03458 | ; | ' Флаг «Останов двигателя» | bool
FR_FAKEL | := | M03459 | ; | ' Флаг « Есть розжиг» | bool
FR_GRUN | := | M03460 | ; | ' Готовность к пуску | bool
FR_GXP | := | M03461 | ; | ' Готовность к ХП | bool
FR_GP | := | M03462 | ; | ' Готовность к промывке | bool
FR_RSK | := | M03463 | ; | ' Режим раскрутка на стартере | bool
FR_FIRE | := | M03464 | ; | ' Режим розжиг | bool
FR_RAZGON | := | M03465 | ; | ' Режим разгон | bool
FR_promGo | := | M03466 | ; | ' Флаг «Промывка идет» | bool
FR_promEnd | := | M03467 | ; | ' Флаг «Конец Промывки» | bool
FR_kt_stabST | := | M03468 | ; | ' Контур стабилизации оборотов СТ | bool
FR_kt_heatMG | := | M03469 | ; | ' Контур прогрева на минимальном режиме | bool
FR_kt_GG | := | M03470 | ; | ' Контур стабилизации оборотов ГГ | bool
FR_kt_ogrMG | := | M03471 | ; | ' Контур ограничения минимальных оборотов ГГ | bool
FR_kt_sbros | := | M03472 | ; | ' Контур сброса на минимальный режим | bool
FR_kt_down | := | M03473 | ; | ' Контур снижения режима | bool
FR_kt_NvdogFR_up | := | M03474 | ; | ' Контур ограничения максимальных оборотов ГГ | bool
FR_kt_NstogFR_down | := | M03475 | ; | ' Контур ограничения минимальных оборотов СТ | bool
FR_kt_NstogFR_up | := | M03476 | ; | ' Контур ограничения максимальных оборотов СТ | bool
FR_kt_n_point | := | M03477 | ; | ' Контур ограничения ускорения ГГ на запуске | bool
FR_kt_up | := | M03478 | ; | ' Контур увеличения режима | bool
FR_kt_fire | := | M03479 | ; | ' Контур розжига | bool
FR_kt_ogrGt_zap | := | M03480 | ; | ' Контур ограничения расхода топлива на запуске | bool
FR_kt_ogrdGt_zap | := | M03481 | ; | ' Контур ограничения скорости увеличения расхода топлива на запуске | bool
FR_kt_ogrGt_osn | := | M03482 | ; | ' Контур ограничения расхода топлива на основных режимах | bool
FR_kt_Pk | := | M03483 | ; | ' Контур ограничения Pк | bool
FR_kt_Tt | := | M03484 | ; | ' Контур ограничения Tt | bool
FR_kt_GtPk | := | M03485 | ; | ' Контур ограничения Gt/Pk | bool
' Выходные сигналы
FR_YNKVD | := | M03501 | ; | ' Аварийно-высокая частота вращения ротора КВД | bool
FR_JNST | := | M03502 | ; | ' Высокая частота вращения ротора СТ | bool
FR_YNST | := | M03503 | ; | ' Аварийно-высокая частота вращения ротора СТ | bool
FR_JTGGZ | := | M03504 | ; | ' Высокая температура газа за ТВД на запуске | bool
FR_JNKND | := | M03505 | ; | ' Аварийно-высокая температура газа за ТВД на запуске | bool
FR_YTGGZ | := | M03506 | ; | ' Высокая частота вращения ротора КНД | bool
| := | M03507 | ; | Аварийно-высокая температура газа за турбиной ГГ-АО
| := | M03508 | ; | 'Высокая неравномерность температуры газа за турбиной ГГ
FR_JTST | := | M03509 | ; | ' Повышенная температура газа за СТ | bool
FR_YTSTHO | := | M03510 | ; | ' Высокая температура газа за СТ-НО | bool
FR_YTST | := | M03511 | ; | ' Аварийно-высокая температура газа за СТ-АО | bool
FR_JPK | := | M03512 | ; | ' Повышенное давление воздуха за КВД | bool
FR_YPTGVX1 | := | M03513 | ; | ' Аварийно-низкое давление топливного газа перед СК | bool
FR_JPTGVX1 | := | M03514 | ; | ' Низкое давление топливного газа перед СК | bool
FR_JPTGVX2 | := | M03515 | ; | ' Пониженное давление топливного газа перед СК | bool
FR_JPTGVX3 | := | M03516 | ; | ' Повышенное давление топливного газа перед СК | bool
FR_JPTGVX4 | := | M03517 | ; | ' Высокое давление топливного газа перед СК | bool
FR_YPTGVX2 | := | M03518 | ; | ' Аварийно-высокое давление топливного газа перед СК | bool
FR_JPSUF1 | := | M03519 | ; | ' Повышенное давление суфлирования | bool
FR_JPSUF2 | := | M03520 | ; | ' Высокое давление суфлирования | bool
FR_JPRPK | := | M03521 | ; | ' Повышенное давление воздуха в разгрузочной полости компрессора | bool
FR_JUTG1 | := | M03522 | ; | ' Утечка топливного газа в КС | bool
FR_JUTG | := | M03523 | ; | ' Утечка топливного газа не контролируется | bool
FR_YST | := | M03524 | ; | ' Неисправность СТ | bool
FR_YRST | := | M03525 | ; | ' Обратная раскрутка ротора СТ | bool
FR_JMINKVD | := | M03526 | ; | ' Мало время выбега ротора КВД | bool
FR_JMINST | := | M03527 | ; | ' Мало время выбега ротора СТ | bool
FR_YPTPK1 | := | M03528 | ; | ' Отказ канала измерения положения дозатора, обнаруженный допусковым контролем | bool
FR_JNGG11 | := | M03529 | ; | ' Отказ 1-го канала измерения nГГ , обнаруженный допусковым контролем | bool
FR_JNGG12 | := | M03530 | ; | ' Отказ 1-го канала измерения nГГ , обнаруженный темповым контролем | bool
FR_JNGG21 | := | M03531 | ; | ' Отказ 2-го канала измерения nГГ , обнаруженный допусковым контролем | bool
FR_JNGG22 | := | M03532 | ; | ' Отказ 2-го канала измерения nГГ , обнаруженный темповым контролем | bool
FR_YNGGAL1 | := | M03533 | ; | ' Отказ всех каналов измерения nГГ | bool
FR_YNGGAL2 | := | M03534 | ; | ' Отказ всех каналов измерения nГГ , обнаруженный перекрестным контролем | bool
FR_JNST11 | := | M03535 | ; | ' Отказ 1-го канала измерения nСТ , обнаруженный допусковым контролем | bool
FR_JNST12 | := | M03536 | ; | ' Отказ 1-го канала измерения nСТ , обнаруженный темповым контролем | bool
FR_JNST21 | := | M03537 | ; | ' Отказ 2-го канала измерения nСТ , обнаруженный допусковым контролем | bool
FR_JNST22 | := | M03538 | ; | ' Отказ 2-го канала измерения nСТ , обнаруженный темповым контролем | bool
FR_YNSTAL1 | := | M03539 | ; | ' Отказ всех каналов измерения nСТ | bool
FR_YNSTAL2 | := | M03540 | ; | ' Отказ всех каналов измерения nСТ , обнаруженный перекрестным контролем | bool
FR_JTTXH | := | M03541 | ; | ' Отказ канала измерения Твх, обнаруженный допусковым контролем | bool
FR_JTTXG1 | := | M03542 | ; | ' Отказ 1-го канала измерения ТТЗАП , обнаруженный допусковым контролем | bool
FR_JTTXG2 | := | M03543 | ; | ' Отказ 2-го канала измерения ТТЗАП , обнаруженный допусковым контролем | bool
FR_JTTXGA1 | := | M03544 | ; | ' Отказ всех каналов измерения ТТЗАП | bool
FR_JTTXGA2 | := | M03545 | ; | ' Отказ всех каналов измерения ТТЗАП, обнаруженный перекрестным контролем | bool
FR_JTTXH11 | := | M03546 | ; | ' Отказ 1-го канала измерения ТТ, обнаруженный допусковым контролем | bool
FR_JTTXH21 | := | M03548 | ; | ' Отказ 2-го канала измерения ТТ, обнаруженный допусковым контролем | bool
| := | M03570 | ; | 'Отказ всех каналов измерения ТТ
FR_YTTXHZ | := | M03571 | ; | ' Одновременный отказ каналов измерения Тт и Ттз | bool
FR_JTTXL11 | := | M03572 | ; | ' Отказ 1-го канала измерения ТСТ, обнаруженный допусковым контролем | bool
FR_JTTXL12 | := | M03573 | ; | ' Отказ 1-го канала измерения ТСТ, по отклонению от среднего | bool
FR_JTTXL21 | := | M03574 | ; | ' Отказ 2-го канала измерения ТСТ, обнаруженный допусковым контролем | bool
FR_JTTXL22 | := | M03575 | ; | ' Отказ 2-го канала измерения ТСТ, по отклонению от среднего | bool
FR_JTTXL31 | := | M03576 | ; | ' Отказ 3-го канала измерения ТСТ, обнаруженный допусковым контролем | bool
FR_JTTXL32 | := | M03577 | ; | ' Отказ 3-го канала измерения ТСТ, по отклонению от среднего | bool
FR_JTTXL41 | := | M03578 | ; | ' Отказ 4-го канала измерения ТСТ, обнаруженный допусковым контролем | bool
FR_JTTXL42 | := | M03579 | ; | ' Отказ 4-го канала измерения ТСТ, по отклонению от среднего | bool
FR_JTTXL51 | := | M03580 | ; | ' Отказ 5-го канала измерения ТСТ, обнаруженный допусковым контролем | bool
FR_JTTXL52 | := | M03581 | ; | ' Отказ 5-го канала измерения ТСТ, по отклонению от среднего | bool
FR_JTTXL61 | := | M03582 | ; | ' Отказ 6-го канала измерения ТСТ, обнаруженный допусковым контролем | bool
FR_JTTXL62 | := | M03583 | ; | ' Отказ 6-го канала измерения ТСТ, по отклонению от среднего | bool
FR_JTTXL71 | := | M03584 | ; | ' Отказ 7-го канала измерения ТСТ, обнаруженный допусковым контролем | bool
FR_JTTXL72 | := | M03585 | ; | ' Отказ 7-го канала измерения ТСТ, по отклонению от среднего | bool
FR_JTTXL81 | := | M03586 | ; | ' Отказ 8-го канала измерения ТСТ, обнаруженный допусковым контролем | bool
FR_JTTXL82 | := | M03587 | ; | ' Отказ 8-го канала измерения ТСТ, по отклонению от среднего | bool
FR_JTTXL91 | := | M03588 | ; | ' Отказ 9-го канала измерения ТСТ, обнаруженный допусковым контролем | bool
FR_JTTXL92 | := | M03589 | ; | ' Отказ 9-го канала измерения ТСТ, по отклонению от среднего | bool
FR_JTXL101 | := | M03590 | ; | ' Отказ 10-го канала измерения ТСТ, обнаруженный допусковым контролем | bool
FR_JTXL102 | := | M03591 | ; | ' Отказ 10-го канала измерения ТСТ, по отклонению от среднего | bool
FR_JTXL111 | := | M03592 | ; | ' Отказ 11-го канала измерения ТСТ, обнаруженный допусковым контролем | bool
FR_JTXL112 | := | M03593 | ; | ' Отказ 11-го канала измерения ТСТ, по отклонению от среднего | bool
FR_JTXL121 | := | M03594 | ; | ' Отказ 12-го канала измерения ТСТ, обнаруженный допусковым контролем | bool
FR_JTXL122 | := | M03595 | ; | ' Отказ 12-го канала измерения ТСТ, по отклонению от среднего | bool
FR_YFTXL | := | M03596 | ; | ' Отказ всех каналов измерения ТСТ | bool
FR_JFTRFG | := | M03597 | ; | ' Отказ канала измерения ТТГПД, обнаруженный допусковым контролем | bool
FR_JFPK | := | M03598 | ; | ' Отказ канала измерения Рк, обнаруженный допусковым контролем | bool
FR_YFPTGD | := | M03599 | ; | ' Отказ канала измерения Ртгпд, обнаруженный допусковым контролем | bool
FR_YFPTGVX | := | M03600 | ; | ' Отказ канала измерения Ртгск, обнаруженный допусковым контролем | bool
FR_YPVNA1 | := | M03601 | ; | ' Отказ канала измерения положения ВНА, обнаруженный допусковым контролем | bool
FR_YPTPK2 | := | M03602 | ; | ' Отказ дозатора газа, обнаруженный функциональным контролем | bool
FR_YPVNA2 | := | M03603 | ; | ' Неисправность ИМ ВНА, обнаруженная функциональным контролем по рассогласованию задания и положения > 20 град | bool
FR_JFKPV | := | M03604 | ; | ' Неисправность КПВ КВД | bool
FR_JFKPVZ | := | M03605 | ; | ' Неисправность КПВЗ | bool
FR_JPFSK | := | M03606 | ; | ' Отказ пневмо-механической части канала управления СК | bool
FR_JTVH | := | M03607 | ; | ' Пониженная температура масла на входе в двигатель | bool
FR_JTVIH | := | M03608 | ; | ' Повышенная температура масла на входе в двигатель | bool
FR_JTTG1 | := | M03611 | ; | ' Пониженная температура топливного газа перед ДГ | bool
FR_JTTG2 | := | M03612 | ; | ' Повышенная температура топливного газа перед ДГ | bool
FR_YPVH | := | M03613 | ; | ' Нет давления масла на входе в двигатель | bool
FR_JPVH1 | := | M03614 | ; | ' Пониженное давление масла на входе в двигатель | bool
FR_YPVH2 | := | M03615 | ; | ' Низкое давление масла на входе в двигатель | bool
FR_YPVH3 | := | M03616 | ; | ' Аварийно-низкое давление масла на входе в двигатель | bool
FR_JTSK1 | := | M03617 | ; | ' Повышенная температура масла откачки от ШП КВД | bool
FR_YTSK2 | := | M03618 | ; | ' Высокая температура масла откачки от ШП КВД | bool
FR_YTSK3 | := | M03619 | ; | ' Аварийно-высокая температура масла откачки от ШП КВД | bool
FR_JTRK1 | := | M03620 | ; | ' Повышенная температура масла откачки от РП ТВД | bool
FR_YTRK2 | := | M03621 | ; | ' Высокая температура масла откачки от РП ТВД | bool
FR_YTRK3 | := | M03622 | ; | ' Аварийно-высокая температура масла откачки от РП ТВД | bool
FR_JTST1 | := | M03623 | ; | ' Повышенная температура масла откачки от СТ | bool
FR_YTST2 | := | M03624 | ; | ' Высокая температура масла откачки от СТ | bool
FR_YTST3 | := | M03625 | ; | ' Аварийно-высокая температура масла откачки от СТ | bool
FR_JVPP1 | := | M03626 | ; | ' Повышенная вибрация двигателя в зоне ПП | bool
FR_YVPP2 | := | M03627 | ; | ' Опасная вибрация двигателя в зоне ПП | bool
FR_JVZP1 | := | M03628 | ; | ' Повышенная вибрация двигателя в зоне ЗП | bool
FR_YVZP2 | := | M03629 | ; | ' Опасная вибрация двигателя в зоне ЗП | bool
FR_JVP1 | := | M03630 | ; | ' Повышенная вибрация(дискретный сигнал) | bool
FR_YVP2 | := | M03631 | ; | ' Опасная вибрация(дискретный сигнал) | bool
FR_YRVP | := | M03632 | ; | ' Высокий рост вибраций ПП | bool
FR_YRVZ | := | M03633 | ; | ' Высокий рост вибраций ЗП | bool
FR_JOSZ | := | M03634 | ; | ' Повышенная осевая сила ротора СТ | bool
FR_YSTKP | := | M03638 | ; | ' Стружка в масле КП | bool
FR_YSTHK1 | := | M03639 | ; | ' Стружка в масле откачки от ШП КВД | bool
FR_YSTHK2 | := | M03640 | ; | ' Стружка в масле откачки от РП ТВД | bool
FR_YSTHK3 | := | M03641 | ; | ' Стружка в масле откачки от СТ | bool
FR_YSTFS | := | M03642 | ; | ' Стружка в ФС | bool
FR_JDPMFS1 | := | M03643 | ; | Повышенный перепад на маслофильтре агрегата МФС-94 | bool
FR_JDPMFS2 | := | M03644 | ; | Повышенный перепад на маслофильтре агрегата БВМФ-84 | bool
FR_YTIME | := | M03645 | ; | Время запуска велико | bool
FR_YBZD2 | := | M03651 | ; | ' Аварийный останов от БЗД | bool
FR_YFKPV | := | M03652 | ; | ' Отказ электр. части канала управления КПВ | bool
FR_YFKPVZ | := | M03653 | ; | ' Отказ электр. части канала управл. КПВЗ, КПГ | bool
FR_YDPDVG | := | M03655 | ; | ' Входной тракт двигателя засорен | bool
FR_JDPDVG | := | M03656 | ; | ' Повышенный перепад давления на входе в двигатель | bool
FR_A_NggLow_set | := | M03657 | ; | ' Низкая частота вращения ротора КВД | bool
FR_A_Pompaz_zap | := | M03658 | ; | ' Аварийный останов по сигналу "Помпаж на запуске" | bool
FR_A_Pogas | := | M03659 | ; | ' Аварийный останов по сигналу "Погасание КС на запуске" | bool
FR_A_VNABrk_Neg | := | M03660 | ; | ' Неисправность ИМ ВНА, обнаруженная функциональным контролем по рассогласованию задания и положения < -7 град | bool
FR_P_BBT1 | := | M03664 | ; | Отказ канала измерения Твх на режиме | bool